## Sheet1
NoDeConcepto | Concepto | UnidadMedida | Volumen | Precio | ConceptoEjecutado | PartidaDelPresupuesto
1 | DESMONTAJE Y AJUSTE DE ARRASTRE DE PUERTA DE ALUMINIO EXISTENTE, INCLUYE: DESMONTAJE MANUAL DE LA PUERTA,ANCLAJES,SOPORTERIAS,ACARREOS DENTRO DE LA OBRA,TENIENDO CUIDADO DE NO QUEBRAR EL VIDRIO,TRASLADO DE LA OBRA EN COSIO AL TALLER DE CANCELERIA EN AGS. CORTES, DETALLADO, FLETES,RECOLOCACION DE LA PUERTA, MATERIAL,MANO DE OBRA,HERRAMIENTA Y EQUIPO NECESARIO PARA LA CORRECTA EJECUCION DEL TRABAJO , LIMPIEZAS. | PZA | 2 | 1200 | SI | UNICA
2 | DESMONTAJE Y AJUSTE DE ARRASTRE DE PUERTA DE MADERA EXISTENTE, INCLUYE: DESMONTAJE MANUAL DE LA PUERTA,ANCLAJES,SOPORTERIAS,ACARREOS DENTRO DE LA OBRA,TENIENDO CUIDADO DE NO MALTRATARLA,TRASLADO DE LA OBRA EN COSIO AL TALLER DE CARPINTERIA EN AGS. CORTES, DETALLADO, FLETES,RECOLOCACION DE LA PUERTA,MATERIAL,MANO DE OBRA, HERRAMIENTA Y EQUIPO NECESARIO PARA LA CORRECTA EJECUCION DEL TRABAJO , LIMPIEZAS. | PZA | 5 | 1200 | SI | UNICA
3 | DESMONTAJE Y AJUSTE DE ARRASTRE DE PUERTA DE TAMBOR DE LAMINA LISA EXISTENTE, INCLUYE: DESMONTAJE MANUAL DE LA PUERTA,ANCLAJES,SOPORTERIAS,ACARREOS DENTRO DE LA OBRA,TENIENDO CUIDADO DE NO MALTRATARLA,TRASLADO DE LA OBRA AL TALLER DE BALCONERIA EN COSIO , CORTES, DETALLADO DE PINTURA DE ESMALTE COLOR IGUAL AL EXISTENTE ,APLICADO CON PISTOLA DE AIRE, FLETES,RECOLOCACION DE LA PUERTA, MATERIAL,MANO DE OBRA,HERRAMIENTA Y EQUIPO NECESARIO PARA LA CORRECTA EJECUCION DEL TRABAJO , LIMPIEZAS. | PZA | 9 | 1543.36 | SI | UNICA
4 | RENIVELACION DE WC EXISTENTES CON FLUXOMETRO, INCLUYE: DESMONTAJE DE WC,ACCESORIOS HIDRAULICOS Y SANITARIOS (MANGUERAS,LLAVES, FLUXOMETRO ,PIJAS JUNTAS PROEL,ASI COMO LA CANCELACION PROVISIONAL DE LAS SALIDAS HIDRAULICAS Y SANITARIAS PARA SU POSTERIOR USO, ACARREOS DENTRO DE LA OBRA, ELEVACIONES A CUALQUIER ALTURA, AJUSTE Y RECOLOCACION DE WC , ELEMENTOS DE FIJACION Y CONEXIONES, PRUEBAS DE FUNCIONAMIENTO, HERRAMIENTA Y EQUIPO NECESARIOS PARA LA CORRECTA EJECUCION DEL TRABAJO,LIMPIEZAS. | PZA | 3 | 850 | SI | UNICA
5 | RENIVELACION DE LAVABO DE PEDESTAL EXISTENTES INCLUYE: DESMONTAJE DEL LAVABO,PEDESTAL, ACCESORIOS HIDRAULICOS Y SANITARIOS (MANGUERAS,LLAVE ,PIJAS CESPOL,ASI COMO LA CANCELACION PROVISIONAL DE LAS SALIDAS HIDRAULICAS Y SANITARIAS PARA SU POSTERIOR USO, ACARREOS DENTRO DE LA OBRA, ELEVACIONES A CUALQUIER ALTURA, AJUSTE Y RECOLOCACION DE LAVABO Y PEDESTAL, ELEMENTOS DE FIJACION Y CONEXIONES, PRUEBAS DE FUNCIONAMIENTO, HERRAMIENTA Y EQUIPO NECESARIOS PARA LA CORRECTA EJECUCION DEL TRABAJO,LIMPIEZAS. | PZA | 3 | 850 | SI | UNICA
6 | CORTE CON DISCO DIAMANTADO DE 14" EN PAVIMENTO DE CONCRETO HIDRAULICO Y/O ASFALTICO (HASTA 10.00 cm. DE PROFUNDIDAD). INCLUYE: TRAZO,MATERIAL,MANO DE OBRA, HERRAMIENTA Y EQUIPO NECESARIOS PARA LA CORRECTA EJECUCION DEL TRABAJO, OPERACION, LIMPIEZAS. | M | 4.68 | 35.67 | SI | UNICA
7 | RELLENO CON MATERIAL DE BANCO (TEPETATE) EN SONDEOS, COMPACTADO CON COMPACTADOR DE IMPACTO (BAILARINA) AL 90% DE SU PVSM, EN CAPAS DE 20 cm. DE ESPESOR. INCLUYE: MATERIAL,MANO DE OBRA,AGUA LA NECESARIA, PAPEO,MEDIDO COMPACTO, SELECCION DEL MATERIAL, TENDIDO, ACARREOS DENTRO DE LA OBRA,HERRAMIENTA Y EQUIPO NECESARIOS PARA LA CORRECTA EJECUCION DEL TRABAJO, LIMPIEZAS. | M3 | 1.89 | 142.46 | SI | UNICA
8 | REPARACION DE TUBERIA HIDRAULICA TIPO(TUBOPLUS) DE 1/2",DAÑADA EN SONDEOS, A BASE DE 1.50MTS. DE TUBO TIPO TUBOPLUS 1/2",2 COPLES TIPO TUBOPLUS 1/2" TERMOFUSIONADOS, INCLUYE: CORTE DE LA PARTE DAÑADA,MATERIAL,MANO DE OBRA HERRAMIENTA Y EQUIPO, PRUEBAS DE HERMETICIDAD Y TODO LO NECESARIO PARA LA CORRECTA EJECUCION DEL TRABAJO, LIMPIEZA. | PZA | 1 | 585 | SI | UNICA
9 | RENIVELACION DE SALIDAS ELECTRICAS DE CONTACTOS Y SALIDAS DE VOZ Y DATOS EXISTENTES EN PISO, INCLUYE: CORTE DE ENERGIA ELECTRICA, RETIRO DE TAPAS(1,2 Y 3 VENTANAS) DESMONTAJE DE CONTACTOS,RANURADO, RECOLOCACION DE CONTACTOS Y TAPAS,RESANES, ACARREOS DENTRO DE LA OBRA Y TODO LO NECESARIO PARA LA CORRECTA EJECUCION DEL CONCEPTO, LIMPIEZAS GRUESAS. | PZA | 6 | 250 | SI | UNICA
10 | RENIVELACION DE COLADERA DE PVC ,EN PISOS DE BAÑOS INCLUYE: DESMONTAJE DE LA COLADERA Y CANCELACION PROVISIONAL DE LA SALIDA SANITARIA,RECOLOCACION DE LA COLADERA ,RESANES, ACARREOS DENTRO DE LA OBRA ,MATERIAL , MANO DE OBRA Y TODO LO NECESARIO PARA LA CORRECTA EJECUCION DEL CONCEPTO, LIMPIEZAS GRUESAS. | PZA | 3 | 250 | SI | UNICA